## Sheet1
SUNRISE; Serial number: 1408006765; Firmware: V 3.51 17/02/14; XFLUOR4 Version: V 4.51
Date: |  |  |  |  | 2017-01-20
Time: |  |  |  |  | 9:36
Measurement mode: |  |  |  |  | Absorbance
Measurement wavelength: |  |  |  |  | 450 | nm
Reference wavelength: |  |  |  |  | 620 | nm
Read mode: |  |  |  |  | Normal
Dual wave data (difference)
<> | 1 | 2 | 3 | 4 | 5 | 6 | 7 | 8 | 9 | 10 | 11 | 12
A | 0.014 | 0.017 | 3.005 | 0.916 | 0.883 | 0.8995 | 0.012 | 0.012 | 3.618 | 0.021 | 0.029 | 3.698
B | 0.028 | 0.028 | 3.675 | 0.217 | 0.217 | 0.217 | 0.044 | 0.048 | 3.631 | 0.012 | 0.013 | 3.527
C | 0.013 | 0.013 | 3.592 | 0.052 | 0.05 | 0.051 | 0.013 | 0.017 | 3.616 | 0.013 | 0.015 | 3.617
D | 0.019 | 0.019 | 3.629 | 0.007 | 0.009 | 0.008 | 0.029 | 0.21 | 3.654 | 0.023 | 0.021 | 3.693
E | 0.014 | 0.37 | 3.691 | 0.014 | 3.022 | 3.748 | 0.011 | 0.011 | 3.64 | 0.01 | 0.014 | 4.073
F | 0.015 | 0.014 | 3.573 | 0.013 | 0.017 | 3.443 | 0.044 | 0.173 | 3.773 | 0.014 | 0.019 | 3.726
G | 0.01 | 0.009 | 3.662 | 0.021 | 0.012 | 3.717 | 0.014 | 0.014 | 2.295 | 0.064 | 0.105 | 3.877
H | 0.041 | 0.036 | 3.814 | 0.019 | 0.024 | 3.653 | 0.085 | 0.015 | 3.677 | 0.01 | 0.013 | 3.748
ELISA Plate는 가로 12개 well(1~12)과 세로 8개 well(A~H)로 구성되어 있습니다.
어떤 ELISA 리더기로 결과를 Detection하던지 관계 없이, 상기의 플레이트 틀 모양 대로만 결과 수치가 배열되어 있으면 됩니다.
이 배열대로 복사하여, Analysis software에 결과값을 붙여 넣기만 하면 됩니다.
위의 예시의 붉은색으로 표시된 부분이 standard의 값 위치입니다. 경쟁사의 analysis software의 사용 시 standard의 값이 이 붉은색에 위치되어야 합니다.
Standard는 4가지로 구성되어 있고, Standard 1이 4A~6A, Standard 2가 4B~6B, Standard 3가 4C~6C, Standard 4가 4D~6D에 결과값이 위치되어 있습니다.
이에 대한 위치 조정이 가능한지는 잘 모르겠지만, 우리 소프트웨어는 사용자가 standard 값의 위치를 조정할 수 있으면 좋겠습니다.
본 검사는 1명의 환자의 시료에 3가지 항원튜브에 넣어 반응을 하여, 검체가 3가지를 얻게 됩니다. (Nil, TB, Mitogen)
따라서, 본 1명의 환자의 음,양성 판정을 위해, 3가지 값을 입력하게 되는데, 상기 예시의 배열은 Nil, TB, Mitogen순으로 입력되어 있습니다.
환자 1 Nil값 : 1A, TB값 : 2A, Mitogen값 : 3A
이런 배열순서로 ELISA 검사 시 검체를 심고, 그 배열대로 결과를 수치를 얻을 수 있습니다.
Standard 를 이용하여 정량커브를 그리고, 그에 대한 수식을 얻어, 각 환자의 Nil, TB, Mitogen 시료의 흡광도에 Analyte의 농도를 환산합니다.
이 환산된 농도값을 이용하여, 판정기준에 따라 음성과 양성을 판정합니다.
경쟁사 Qiagen의 키트 인서트와 소프트웨어 사용메뉴얼을 참고하시면 도움이 되실 것 같습니다.
참고로 저희도 경쟁사의 조건에 거의 동일하게 따라갈 계획이나, 판정기준는 임상평가 이후 변경될 가능성이 있습니다.
Sample Manual 2Samples
| 0.014 | 0.017 | 3.005 | 0.916 | 0.883 | 0.899 | 0.012 | 0.012 | 3.618 | 0.021 | 0.029 | 3.698
| 0.028 | 0.028 | 3.675 | 0.217 | 0.217 | 0.217 | 0.044 | 0.048 | 3.631 | 0.012 | 0.013 | 3.527
| 0.013 | 0.013 | 3.592 | 0.052 | 0.05 | 0.051 | 0.013 | 0.017 | 3.616 | 0.013 | 0.015 | 3.617
| 0.019 | 0.019 | 3.629 | 0.007 | 0.009 | 0.008 | 0.029 | 0.21 | 3.654 | 0.023 | 0.021 | 3.693
| 0.014 | 0.37 | 3.691 | 0.014 | 3.022 | 3.748 | 0.011 | 0.011 | 3.64 | 0.01 | 0.014 | 4.073
| 0.015 | 0.014 | 3.573 | 0.013 | 0.017 | 3.443 | 0.044 | 0.173 | 3.773 | 0.014 | 0.019 | 3.726
| 0.01 | 0.009 | 3.662 | 0.021 | 0.012 | 3.717 | 0.014 | 0.014 | 2.295 | 0.064 | 0.105 | 3.877
| 0.041 | 0.036 | 3.814 | 0.019 | 0.024 | 3.653 | 0.085 | 0.015 | 3.677 | 0.01 | 0.013 | 3.748
| 0.014 | 0.017 | 3.005 | 0.916 | 0.883 | 0.099 | 0.012 | 0.012 | 3.618 | 0.021 | 0.029 | 3.698
| 0.028 | 0.028 | 3.675 | 0.217 | 0.217 | 0.217 | 0.044 | 0.048 | 3.631 | 0.012 | 0.013 | 3.527
| 0.013 | 0.013 | 3.592 | 0.052 | 0.05 | 0.051 | 0.013 | 0.017 | 3.616 | 0.013 | 0.015 | 3.617 | Sample Manual 3Samples
| 0.019 | 0.019 | 3.629 | 0.007 | 0.009 | 0.008 | 0.029 | 0.21 | 3.654 | 0.023 | 0.021 | 3.693
| 0.014 | 0.37 | 3.691 | 0.014 | 3.022 | 3.748 | 0.011 | 0.011 | 3.64 | 0.01 | 0.014 | 4.073
| 0.015 | 0.014 | 3.573 | 0.013 | 0.017 | 3.443 | 0.044 | 0.173 | 3.773 | 0.014 | 0.019 | 3.726
| 0.01 | 0.009 | 3.662 | 0.021 | 0.012 | 3.717 | 0.014 | 0.014 | 2.295 | 0.064 | 0.105 | 3.877
| 0.041 | 0.036 | 3.814 | 0.019 | 0.024 | 3.653 | 0.085 | 0.015 | 3.677 | 0.01 | 0.013 | 3.748

## 시트5
Version: 1.0.0.21
Operator: 1
Kit Batch Number: 1
Subject ID | Run Number | Run Date | Valid Test | Nil | TB Ag | Mitogen | TB Ag - Nil | Mitogen - Nil | Result | Version: 1.0.0.21
ID 1 | 1 | 2017-05-08 | Yes | 0.07 | 0.09 | > 10 | 0.01 | > 10 | NEGATIVE | Operator: 1
ID 2 | 1 | 2017-05-08 | Yes | 0.14 | 0.14 | > 10 | 0 | > 10 | NEGATIVE | Kit Batch Number: 1
ID 3 | 1 | 2017-05-08 | Yes | 0.07 | 0.07 | > 10 | 0 | > 10 | NEGATIVE | Run Number | Run Date | Valid Test | Raw Data (OD) | [11 empty] | Std | Raw Data (OD) |  |  | Mean | % CV | QC Result | Correlation Coefficient
ID 4 | 1 | 2017-05-08 | Yes | 0.1 | 0.1 | > 10 | 0 | > 10 | NEGATIVE | 1 | 2017-05-08 | Yes | 0.014 | 0.017 | 3.005 | 0.916 | 0.883 | 0.899 | 0.012 | 0.012 | 3.618 | 0.021 | 0.029 | 3.698 | S1 | 0.916 | 0.883 | 0.899 | 0.89933 | 1.835 | Pass | 0.99999
ID 5 | 1 | 2017-05-08 | Yes | 0.07 | 1.69 | > 10 | 1.62 | > 10 | POSITIVE | 1 | 2017-05-08 | Yes | 0.028 | 0.028 | 3.675 | 0.217 | 0.217 | 0.217 | 0.044 | 0.048 | 3.631 | 0.012 | 0.013 | 3.527 | S2 | 0.217 | 0.217 | 0.217 | 0.217 | 0 | Pass
ID 6 | 1 | 2017-05-08 | Yes | 0.08 | 0.07 | > 10 | 0 | > 10 | NEGATIVE | 1 | 2017-05-08 | Yes | 0.013 | 0.013 | 3.592 | 0.052 | 0.05 | 0.051 | 0.013 | 0.017 | 3.616 | 0.013 | 0.015 | 3.617 | S3 | 0.052 | 0.05 | 0.051 | 0.051 | 1.9608 | Pass
ID 7 | 1 | 2017-05-08 | Yes | 0.05 | 0.05 | > 10 | 0 | > 10 | NEGATIVE | 1 | 2017-05-08 | Yes | 0.019 | 0.019 | 3.629 | 0.007 | 0.009 | 0.008 | 0.029 | 0.21 | 3.654 | 0.023 | 0.021 | 3.693 | S4 | 0.007 | 0.009 | 0.008 | 0.008 | 12.5 | Pass
ID 8 | 1 | 2017-05-08 | Yes | 0.2 | 0.18 | > 10 | -0.02 | > 10 | NEGATIVE | 1 | 2017-05-08 | Yes | 0.014 | 0.37 | 3.691 | 0.014 | 3.022 | 3.748 | 0.011 | 0.011 | 3.64 | 0.01 | 0.014 | 4.073
ID 9 | 1 | 2017-05-08 | Yes | 0.07 | > 10 | > 10 | > 10 | > 10 | POSITIVE | 1 | 2017-05-08 | Yes | 0.015 | 0.014 | 3.573 | 0.013 | 0.017 | 3.443 | 0.044 | 0.173 | 3.773 | 0.014 | 0.019 | 3.726
ID 10 | 1 | 2017-05-08 | Yes | 0.07 | 0.09 | > 10 | 0.02 | > 10 | NEGATIVE | 1 | 2017-05-08 | Yes | 0.01 | 0.009 | 3.662 | 0.021 | 0.012 | 3.717 | 0.014 | 0.014 | 2.295 | 0.064 | 0.105 | 3.877
ID 11 | 1 | 2017-05-08 | Yes | 0.11 | 0.06 | > 10 | -0.04 | > 10 | NEGATIVE | 1 | 2017-05-08 | Yes | 0.041 | 0.036 | 3.814 | 0.019 | 0.024 | 3.653 | 0.085 | 0.015 | 3.677 | 0.01 | 0.013 | 3.748
ID 12 | 1 | 2017-05-08 | Yes | 0.1 | 0.12 | > 10 | 0.02 | > 10 | NEGATIVE
ID 13 | 1 | 2017-05-08 | Yes | 0.06 | 0.06 | > 10 | 0 | > 10 | NEGATIVE
ID 14 | 1 | 2017-05-08 | Yes | 0.22 | 0.23 | > 10 | 0.02 | > 10 | NEGATIVE
ID 15 | 1 | 2017-05-08 | Yes | 0.07 | 0.09 | > 10 | 0.02 | > 10 | NEGATIVE
ID 16 | 1 | 2017-05-08 | Yes | 0.14 | 0.98 | > 10 | 0.83 | > 10 | POSITIVE
ID 17 | 1 | 2017-05-08 | Yes | 0.06 | 0.06 | > 10 | 0 | > 10 | NEGATIVE
ID 18 | 1 | 2017-05-08 | Yes | 0.22 | 0.81 | > 10 | 0.59 | > 10 | POSITIVE
ID 19 | 1 | 2017-05-08 | Yes | 0.07 | 0.07 | 9.85 | 0 | 9.77 | NEGATIVE
ID 20 | 1 | 2017-05-08 | Yes | 0.41 | 0.08 | > 10 | -0.33 | > 10 | NEGATIVE
ID 21 | 1 | 2017-05-08 | Yes | 0.11 | 0.14 | > 10 | 0.04 | > 10 | NEGATIVE
ID 22 | 1 | 2017-05-08 | Yes | 0.06 | 0.07 | > 10 | 0 | > 10 | NEGATIVE
ID 23 | 1 | 2017-05-08 | Yes | 0.07 | 0.08 | > 10 | 0.01 | > 10 | NEGATIVE
ID 24 | 1 | 2017-05-08 | Yes | 0.12 | 0.11 | > 10 | -0.01 | > 10 | NEGATIVE
ID 25 | 1 | 2017-05-08 | Yes | 0.05 | 0.07 | > 10 | 0.02 | > 10 | NEGATIVE
ID 26 | 1 | 2017-05-08 | Yes | 0.07 | 0.1 | > 10 | 0.02 | > 10 | NEGATIVE
ID 27 | 1 | 2017-05-08 | Yes | 0.31 | 0.5 | > 10 | 0.19 | > 10 | NEGATIVE
ID 28 | 1 | 2017-05-08 | Yes | 0.05 | 0.07 | > 10 | 0.01 | > 10 | NEGATIVE

## std calc
0.014 | 0.017 | 3.005 | 0.916 | 0.883 | 0.8995 | 0.012 | 0.012 | 3.618 | 0.021 | 0.029 | 3.698
0.028 | 0.028 | 3.675 | 0.217 | 0.217 | 0.217 | 0.044 | 0.048 | 3.631 | 0.012 | 0.013 | 3.527
0.013 | 0.013 | 3.592 | 0.052 | 0.05 | 0.051 | 0.013 | 0.017 | 3.616 | 0.013 | 0.015 | 3.617
0.019 | 0.019 | 3.629 | 0.007 | 0.009 | 0.008 | 0.029 | 0.21 | 3.654 | 0.023 | 0.021 | 3.693
0.014 | 0.37 | 3.691 | 0.014 | 3.022 | 3.748 | 0.011 | 0.011 | 3.64 | 0.01 | 0.014 | 4.073
0.015 | 0.014 | 3.573 | 0.013 | 0.017 | 3.443 | 0.044 | 0.173 | 3.773 | 0.014 | 0.019 | 3.726
0.01 | 0.009 | 3.662 | 0.021 | 0.012 | 3.717 | 0.014 | 0.014 | 2.295 | 0.064 | 0.105 | 3.877
0.041 | 0.036 | 3.814 | 0.019 | 0.024 | 3.653 | 0.085 | 0.015 | 3.677 | 0.01 | 0.013 | 3.748
|  |  |  | mean |  | Conc
|  |  |  | avg | log x-xais | IU/mL | log y-axis | std.s | c.v
| 0.916 | 0.883 | 0.8995 | 0.8995 | -0.045999 | 4 | 0.60206 | 0.0165 | 1.8344
| 0.217 | 0.217 | 0.217 | 0.217 | -0.66354 | 1 | 0 | 0 | 0
| 0.052 | 0.05 | 0.051 | 0.051 | -1.2924 | 0.25 | -0.60206 | 0.001 | 1.9608
| 0.007 | 0.009 | 0.008 | 0.008 | -2.0969 | 0 |  | 0.001 | 12.5
[8 empty] | INTERCEPT | 0.64465
[8 empty] | 0 | -1.5366
[8 empty] | 1 | -0.5015
[8 empty] | 2 | 0.5336
[8 empty] | 3 | 1.5687
[8 empty] | 4 | 2.6038
|  |  |  | mean |  | Conc |  |  |  |  | Formula
|  |  |  | avg | ln y-xais | IU/mL | ln x-axis | std.s | c.v |  | Intercept | Slope
| 0.916 | 0.883 | 0.8995 | 0.8995 | -0.10592 | 4 | 1.3863 | 0.0165 | 1.8344 |  | -1.5366 | 1.0351
| 0.217 | 0.217 | 0.217 | 0.217 | -1.5279 | 1 | 0 | 0 | 0
| 0.052 | 0.05 | 0.051 | 0.051 | -2.9759 | 0.25 | -1.3863 | 0.001 | 1.9608
| 0.007 | 0.009 | 0.008 | 0.008 | -4.8283 | 0 |  | 0.001 | 12.5

## mtrl calc
Human TB-feron 계산 예시 | [7 empty] | 경쟁사 인서트 상 내용 (소프트웨어 사용하지 않을 시)
[8 empty] | Determine the mean OD values of the kit standard replicates on each plate. |  |  | <> | 1 | 2 | 3 | 4 | 5 | 6 | 7 | 8 | 9 | 10 | 11 | 12
1. Standard 1,2,3,4에 대한 평균을 구한다. | [7 empty] | Construct a log(e)-log(e) standard curve by plotting the log(e) of the mean OD (y-axis) against |  |  | A | 0.014 | 0.017 | 3.005 | 0.916 | 0.883 | 0.8995 | 0.012 | 0.012 | 3.618 | 0.021 | 0.029 | 3.698
2. 평균값과, IU/mL에 각각 Log를 씌운다. | [7 empty] | the log(e) of the IFN-γ concentration of the standards in IU/ml (x-axis), omitting the zero standard from these calculations. |  |  | B | 0.028 | 0.028 | 3.675 | 0.217 | 0.217 | 0.217 | 0.044 | 0.048 | 3.631 | 0.012 | 0.013 | 3.527
3. log값으로 분산형 그래프를 그린다. | [7 empty] | Calculate the line of best fit for the standard curve by regression analysis. |  |  | C | 0.013 | 0.013 | 3.592 | 0.052 | 0.05 | 0.051 | 0.013 | 0.017 | 3.616 | 0.013 | 0.015 | 3.617
4. 그래프 그릴 때, x 축이 Log(AVG.), y축이 Log(IU/mL)이 되도록 그린다. | [10 empty] | D | 0.019 | 0.019 | 3.629 | 0.007 | 0.009 | 0.008 | 0.029 | 0.21 | 3.654 | 0.023 | 0.021 | 3.693
5. 추세선을 그리고, 이에 대한 수식과 절편을 그래프에 표시하여 확인한다. | [7 empty] | Use the standard curve to determine the IFN-γ concentration (IU/ml) for each of the test plasma samples, |  |  | E | 0.014 | 0.37 | 3.691 | 0.014 | 3.022 | 3.748 | 0.011 | 0.011 | 3.64 | 0.01 | 0.014 | 4.073
6. 검체의 각 흡광도에 Log를 씌운다. | [7 empty] | using the OD value of each sample. |  |  | F | 0.015 | 0.014 | 3.573 | 0.013 | 0.017 | 3.443 | 0.044 | 0.173 | 3.773 | 0.014 | 0.019 | 3.726
7. 그래프 수식의 x값에, Log(검체)값을 넣어 각각 계산하고, 다시 log를 풀어준다. | [10 empty] | G | 0.01 | 0.009 | 3.662 | 0.021 | 0.012 | 3.717 | 0.014 | 0.014 | 2.295 | 0.064 | 0.105 | 3.877
[8 empty] | These calculations can be performed using software packages available with microplate readers, |  |  | H | 0.041 | 0.036 | 3.814 | 0.019 | 0.024 | 3.653 | 0.085 | 0.015 | 3.677 | 0.01 | 0.013 | 3.748
1~2 | [7 empty] | and standard spreadsheet or statistical software (such as Microsoft® Excel®).
| O.D |  |  |  |  | Log |  | It is recommended that these packages be used to calculate the regression analysis,
| O.D1 | O.D2 | O.D3 | AVG. | IU/mL | Log(AVG.) | Log (IU/mL) | the coefficient of variation (%CV) for the standards, and the correlation coefficient (r) of the standard curve.
S1 | 0.916 | 0.883 | 0.8995 | 0.8995 | 4 | -0.045999 | 0.60206
S2 | 0.217 | 0.217 | 0.217 | 0.217 | 1 | -0.66354 | 0
S3 | 0.052 | 0.05 | 0.051 | 0.051 | 0.25 | -1.2924 | -0.60206
S4 | 0.007 | 0.009 | 0.008 | 0.008 | 0 | -2.0969 |  |  |  | 0.014 | 0.017 | 3.005 | 0.916 | 0.883 | 0.8995 | 0.012 | 0.012 | 3.618 | 0.021 | 0.029 | 3.698
[10 empty] | 0.028 | 0.028 | 3.675 | 0.217 | 0.217 | 0.217 | 0.044 | 0.048 | 3.631 | 0.012 | 0.013 | 3.527
3~5 | [6 empty] | 1.0351 |  |  | 0.013 | 0.013 | 3.592 | 0.052 | 0.05 | 0.051 | 0.013 | 0.017 | 3.616 | 0.013 | 0.015 | 3.617
[10 empty] | 0.019 | 0.019 | 3.629 | 0.007 | 0.009 | 0.008 | 0.029 | 0.21 | 3.654 | 0.023 | 0.021 | 3.693
[7 empty] | #NUM! |  |  | 0.014 | 0.37 | 3.691 | 0.014 | 3.022 | 3.748 | 0.011 | 0.011 | 3.64 | 0.01 | 0.014 | 4.073
[10 empty] | 0.015 | 0.014 | 3.573 | 0.013 | 0.017 | 3.443 | 0.044 | 0.173 | 3.773 | 0.014 | 0.019 | 3.726
[7 empty] | 0.96603 |  |  | 0.01 | 0.009 | 3.662 | 0.021 | 0.012 | 3.717 | 0.014 | 0.014 | 2.295 | 0.064 | 0.105 | 3.877
[7 empty] | 0.64465 |  |  | 0.041 | 0.036 | 3.814 | 0.019 | 0.024 | 3.653 | 0.085 | 0.015 | 3.677 | 0.01 | 0.013 | 3.748
[11 empty] | nil | 1: TB antigen; 2: mitogen
[10 empty] | ID1 | 0.043 | 0.079 | 3.611 | 0.686 | 0.742 | 0.729 | 0.098 | 0.11 | 3.64 | 0.021 | 0.029 | 3.698
[7 empty] | 0.96603 |  |  | ID2 | 0.042 | 0.095 | 3.072 | 0.221 | 0.218 | 0.256 | 0.16 | 0.18 | 3.631 | 0.012 | 0.013 | 3.527
[10 empty] | ID3 | 0.063 | 0.088 | 3.672 | 0.094 | 0.106 | 0.115 | 0.298 | 0.07 | 3.609 | 0.013 | 0.015 | 3.617
[10 empty] | ID4 | 0.073 | 0.39 | 3.616 | 0.048 | 0.047 | 0.062 | 0.272 | 0.166 | 3.41 | 0.023 | 0.021 | 3.693
[10 empty] | ID5 | 0.277 | 3.026 | 3.655 | 0.252 | 0.145 | 3.706 | 0.206 | 0.123 | 3.008 | 0.01 | 0.014 | 4.073
6~7 | [9 empty] | ID6 | 0.092 | 0.072 | 2.035 | 0.405 | 0.634 | 3.711 | 0.312 | 0.075 |  | 0.014 | 0.019 | 3.726
| O.D |  |  | Log |  |  | 수식 대입 10^(0.966x+0.6447) |  |  | ID7 | 0.078 | 0.527 | 3.672 | 0.271 | 0.386 | 3.751 |  |  |  | 0.064 | 0.105 | 3.877
| Nil | TB Antigen | Mitogen | Log(Nil.) | Log(TB) | Log(Mitogen) | Nil(IU/mL) | TB(IU/mL) | Mitogen(IU/mL) | ID8 | 0.15 | 0.256 | 3.614 | 0.227 | 0.123 | 3.419 |  |  |  | 0.01 | 0.013 | 3.748
검체 1 | 0.014 | 0.017 | 3.005 | -1.8539 | -1.7696 | 0.47784 | 0.071427 | 0.086162 | 12.7731
검체 2 | 0.028 | 0.028 | 3.675 | -1.5528 | -1.5528 | 0.56526 | 0.13953 | 0.13953 | 15.5145 |  | O.D | 3: Log10; 6: IU/ML
검체 3 | 0.013 | 0.013 | 3.592 | -1.8861 | -1.8861 | 0.55534 | 0.066492 | 0.066492 | 15.1759 |  | nil | TB | mitogen | nil | TB | mitogen | nil | TB Ag | mitogen | TB Ag - Nil | (TB Ag-Nil)/Nil | Mitogen-Nil | nil | TB | TB | mitogen
검체 4 | 0.019 | 0.019 | 3.629 | -1.7212 | -1.7212 | 0.55979 | 0.095935 | 0.095935 | 15.3269 | ID1 | 0.043 | 0.079 | 3.611 | -1.3665 | -1.1024 | 0.55763 | 0.21117 | 0.38002 | 15.2535 | 0.16885 | 79.9605 | 15.0423 | True | True
검체 5 | 0.014 | 0.37 | 3.691 | -1.8539 | -0.4318 | 0.56714 | 0.071427 | 1.6888 | 15.5798 | ID2 | 0.042 | 0.095 | 3.072 | -1.3768 | -1.0223 | 0.48742 | 0.20642 | 0.45413 | 13.0481 | 0.24771 | 119.9998 | 12.8417 | True | True
검체 6 | 0.015 | 0.014 | 3.573 | -1.8239 | -1.8539 | 0.55303 | 0.076349 | 0.071427 | 15.0984 | ID3 | 0.063 | 0.088 | 3.672 | -1.2007 | -1.0555 | 0.5649 | 0.3054 | 0.42176 | 15.5023 | 0.11637 | 38.1043 | 15.1969 | True | True
검체 7 | 0.01 | 0.009 | 3.662 | -2 | -2.0458 | 0.56372 | 0.051606 | 0.046612 | 15.4615 | ID4 | 0.073 | 0.39 | 3.616 | -1.1367 | -0.40894 | 0.55823 | 0.3521 | 1.7769 | 15.2739 | 1.4248 | 404.6596 | 14.9218 | True | True
검체 8 | 0.041 | 0.036 | 3.814 | -1.3872 | -1.4437 | 0.58138 | 0.20167 | 0.17786 | 16.081 | ID5 | 0.014 | 0.37 | 3.691 | -1.8539 | -0.4318 | 0.56714 | 0.071427 | 1.6888 | 15.5798 | 1.6174 | 2264.4122 | 15.5083 | True | True
[10 empty] | ID6 | 0.015 | 0.014 | 3.573 | -1.8239 | -1.8539 | 0.55303 | 0.076349 | 0.071427 | 15.0984 | -0.0049226 | -6.4475 | 15.022 | True | False
8. 계산 | [9 empty] | ID7 | 0.01 | 0.009 | 3.662 | -2 | -2.0458 | 0.56372 | 0.051606 | 0.046612 | 15.4615 | -0.0049939 | -9.677 | 15.4099 | True | False
[10 empty] | ID8 | 0.041 | 0.036 | 3.814 | -1.3872 | -1.4437 | 0.58138 | 0.20167 | 0.17786 | 16.081 | -0.02381 | -11.806 | 15.8794 | True | False
| Nil(IU/mL) | TB(IU/mL) | Mitogen(IU/mL) | TB Ag-Nil | Mitogen-Nil | Result |  |  |  | ID9 | 0.014 | 3.022 | 3.748 | -1.8539 | 0.48029 | 0.5738 | 0.071427 | 12.8429 | 15.8121 | 12.7715 | 17880.6243 | 15.7407 | True | True
검체 1 | 0.071427 | 0.086162 | 12.7731 | 0.014735 | 12.7017 | NEGATIVE
검체 2 | 0.13953 | 0.13953 | 15.5145 | 0 | 15.375 | NEGATIVE
검체 3 | 0.066492 | 0.066492 | 15.1759 | 0 | 15.1094 | NEGATIVE
검체 4 | 0.095935 | 0.095935 | 15.3269 | 0 | 15.231 | NEGATIVE
검체 5 | 0.071427 | 1.6888 | 15.5798 | 1.6174 | 15.5083 | POSITIVE | [5 empty] | 10: 100
검체 6 | 0.076349 | 0.071427 | 15.0984 | -0.0049226 | 15.022 | NEGATIVE
검체 7 | 0.051606 | 0.046612 | 15.4615 | -0.0049939 | 15.4099 | NEGATIVE
검체 8 | 0.20167 | 0.17786 | 16.081 | -0.02381 | 15.8794 | NEGATIVE
0.923
0.947
0.257
0.281
0.091
0.081
0.025
0.02

## mtrl calc (2)
Human TB-feron 계산 예시 | [7 empty] | 경쟁사 인서트 상 내용 (소프트웨어 사용하지 않을 시)
[8 empty] | Determine the mean OD values of the kit standard replicates on each plate. |  |  | <> | 1 | 2 | 3 | 4 | 5 | 6 | 7 | 8 | 9 | 10 | 11 | 12
1. Standard 1,2,3,4에 대한 평균을 구한다. | [7 empty] | Construct a log(e)-log(e) standard curve by plotting the log(e) of the mean OD (y-axis) against |  |  | A | 0.014 | 0.017 | 3.005 | 0.916 | 0.883 | 0.8995 | 0.012 | 0.012 | 3.618 | 0.021 | 0.029 | 3.698
2. 평균값과, IU/mL에 각각 Log를 씌운다. | [7 empty] | the log(e) of the IFN-γ concentration of the standards in IU/ml (x-axis), omitting the zero standard from these calculations. |  |  | B | 0.028 | 0.028 | 3.675 | 0.217 | 0.217 | 0.217 | 0.044 | 0.048 | 3.631 | 0.012 | 0.013 | 3.527
3. log값으로 분산형 그래프를 그린다. | [7 empty] | Calculate the line of best fit for the standard curve by regression analysis. |  |  | C | 0.013 | 0.013 | 3.592 | 0.052 | 0.05 | 0.051 | 0.013 | 0.017 | 3.616 | 0.013 | 0.015 | 3.617
4. 그래프 그릴 때, x 축이 Log(AVG.), y축이 Log(IU/mL)이 되도록 그린다. | [10 empty] | D | 0.019 | 0.019 | 3.629 | 0.007 | 0.009 | 0.008 | 0.029 | 0.21 | 3.654 | 0.023 | 0.021 | 3.693
5. 추세선을 그리고, 이에 대한 수식과 절편을 그래프에 표시하여 확인한다. | [7 empty] | Use the standard curve to determine the IFN-γ concentration (IU/ml) for each of the test plasma samples, |  |  | E | 0.014 | 0.37 | 3.691 | 0.014 | 3.022 | 3.748 | 0.011 | 0.011 | 3.64 | 0.01 | 0.014 | 4.073
6. 검체의 각 흡광도에 Log를 씌운다. | [7 empty] | using the OD value of each sample. |  |  | F | 0.015 | 0.014 | 3.573 | 0.013 | 0.017 | 3.443 | 0.044 | 0.173 | 3.773 | 0.014 | 0.019 | 3.726
7. 그래프 수식의 x값에, Log(검체)값을 넣어 각각 계산하고, 다시 log를 풀어준다. | [10 empty] | G | 0.01 | 0.009 | 3.662 | 0.021 | 0.012 | 3.717 | 0.014 | 0.014 | 2.295 | 0.064 | 0.105 | 3.877
[8 empty] | These calculations can be performed using software packages available with microplate readers, |  |  | H | 0.041 | 0.036 | 3.814 | 0.019 | 0.024 | 3.653 | 0.085 | 0.015 | 3.677 | 0.01 | 0.013 | 3.748
1~2 | [7 empty] | and standard spreadsheet or statistical software (such as Microsoft® Excel®).
| O.D |  |  |  |  | Log |  | It is recommended that these packages be used to calculate the regression analysis,
| O.D1 | O.D2 | O.D3 | AVG. | IU/mL | Log(AVG.) | Log (IU/mL) | the coefficient of variation (%CV) for the standards, and the correlation coefficient (r) of the standard curve.
S1 | 1.093 | 1.088 |  | 1.0905 | 4 | 0.086636 | 1.3863
S2 | 0.352 | 0.346 |  | 0.349 | 1 | -1.0527 | 0
S3 | 0.18 | 0.185 |  | 0.1825 | 0.25 | -1.701 | -1.3863
S4 | 0.122 | 0.123 |  | 0.1225 | 0 |  |  |  |  | 0.014 | 0.017 | 3.005 | 0.916 | 0.883 | 0.8995 | 0.012 | 0.012 | 3.618 | 0.021 | 0.029 | 3.698
[10 empty] | 0.028 | 0.028 | 3.675 | 0.217 | 0.217 | 0.217 | 0.044 | 0.048 | 3.631 | 0.012 | 0.013 | 3.527
3~5 | [9 empty] | 0.013 | 0.013 | 3.592 | 0.052 | 0.05 | 0.051 | 0.013 | 0.017 | 3.616 | 0.013 | 0.015 | 3.617
[10 empty] | 0.019 | 0.019 | 3.629 | 0.007 | 0.009 | 0.008 | 0.029 | 0.21 | 3.654 | 0.023 | 0.021 | 3.693
[7 empty] | #NUM! |  |  | 0.014 | 0.37 | 3.691 | 0.014 | 3.022 | 3.748 | 0.011 | 0.011 | 3.64 | 0.01 | 0.014 | 4.073
[10 empty] | 0.015 | 0.014 | 3.573 | 0.013 | 0.017 | 3.443 | 0.044 | 0.173 | 3.773 | 0.014 | 0.019 | 3.726
[7 empty] | 1.5129 | << SLOPE |  | 0.01 | 0.009 | 3.662 | 0.021 | 0.012 | 3.717 | 0.014 | 0.014 | 2.295 | 0.064 | 0.105 | 3.877
[7 empty] | 1.345 | << Intercept |  | 0.041 | 0.036 | 3.814 | 0.019 | 0.024 | 3.653 | 0.085 | 0.015 | 3.677 | 0.01 | 0.013 | 3.748
[11 empty] | nil | 1: TB antigen; 2: mitogen
[10 empty] | ID1 | 0.043 | 0.079 | 3.611 | 0.686 | 0.742 | 0.729 | 0.098 | 0.11 | 3.64 | 0.021 | 0.029 | 3.698
[10 empty] | ID2 | 0.042 | 0.095 | 3.072 | 0.221 | 0.218 | 0.256 | 0.16 | 0.18 | 3.631 | 0.012 | 0.013 | 3.527
[10 empty] | ID3 | 0.063 | 0.088 | 3.672 | 0.094 | 0.106 | 0.115 | 0.298 | 0.07 | 3.609 | 0.013 | 0.015 | 3.617
[10 empty] | ID4 | 0.073 | 0.39 | 3.616 | 0.048 | 0.047 | 0.062 | 0.272 | 0.166 | 3.41 | 0.023 | 0.021 | 3.693
[10 empty] | ID5 | 0.277 | 3.026 | 3.655 | 0.252 | 0.145 | 3.706 | 0.206 | 0.123 | 3.008 | 0.01 | 0.014 | 4.073
6~7 | [9 empty] | ID6 | 0.092 | 0.072 | 2.035 | 0.405 | 0.634 | 3.711 | 0.312 | 0.075 |  | 0.014 | 0.019 | 3.726
| O.D |  |  | Log |  |  | 수식 대입 10^(0.966x+0.6447) |  |  | ID7 | 0.078 | 0.527 | 3.672 | 0.271 | 0.386 | 3.751 |  |  |  | 0.064 | 0.105 | 3.877
| Nil | TB Antigen | Mitogen | Log(Nil.) | Log(TB) | Log(Mitogen) | Nil(IU/mL) | TB(IU/mL) | Mitogen(IU/mL) | ID8 | 0.15 | 0.256 | 3.614 | 0.227 | 0.123 | 3.419 |  |  |  | 0.01 | 0.013 | 3.748
검체 1 | 0.028 | 0.029 | over | -1.5528 | -1.5376 | #VALUE! | 0.09901 | 0.10441 | #VALUE!
검체 2 | 0.025 | 0.411 | over | -1.6021 | -0.38616 | #VALUE! | 0.08341 | 5.7649 | #VALUE! |  | O.D | 3: Log10; 6: IU/ML
검체 3 | 0.031 | 0.239 | over | -1.5086 | -0.6216 | #VALUE! | 0.11549 | 2.5385 | #VALUE! |  | nil | TB | mitogen | nil | TB | mitogen | nil | TB Ag | mitogen | TB Ag - Nil | (TB Ag-Nil)/Nil | Mitogen-Nil | nil | TB | TB | mitogen
검체 4 | 0.03 | 0.032 | over | -1.5229 | -1.4949 | #VALUE! | 0.1099 | 0.12118 | #VALUE! | ID1 | 0.043 | 0.079 | 3.611 | -1.3665 | -1.1024 | 0.55763 | 0.21117 | 0.38002 | 15.2535 | 0.16885 | 79.9605 | 15.0423 | True | True
검체 5 | 0.025 | 0.024 | over | -1.6021 | -1.6198 | #VALUE! | 0.08341 | 0.078414 | #VALUE! | ID2 | 0.042 | 0.095 | 3.072 | -1.3768 | -1.0223 | 0.48742 | 0.20642 | 0.45413 | 13.0481 | 0.24771 | 119.9998 | 12.8417 | True | True
검체 6 | 0.024 | 0.097 | over | -1.6198 | -1.0132 | #VALUE! | 0.078414 | 0.64875 | #VALUE! | ID3 | 0.063 | 0.088 | 3.672 | -1.2007 | -1.0555 | 0.5649 | 0.3054 | 0.42176 | 15.5023 | 0.11637 | 38.1043 | 15.1969 | True | True
검체 7 | 0.03 | 0.029 | over | -1.5229 | -1.5376 | #VALUE! | 0.1099 | 0.10441 | #VALUE! | ID4 | 0.073 | 0.39 | 3.616 | -1.1367 | -0.40894 | 0.55823 | 0.3521 | 1.7769 | 15.2739 | 1.4248 | 404.6596 | 14.9218 | True | True
검체 8 | 0.077 | 1.352 | over | -1.1135 | 0.13098 | #VALUE! | 0.45747 | 34.9286 | #VALUE! | ID5 | 0.014 | 0.37 | 3.691 | -1.8539 | -0.4318 | 0.56714 | 0.071427 | 1.6888 | 15.5798 | 1.6174 | 2264.4122 | 15.5083 | True | True
[10 empty] | ID6 | 0.015 | 0.014 | 3.573 | -1.8239 | -1.8539 | 0.55303 | 0.076349 | 0.071427 | 15.0984 | -0.0049226 | -6.4475 | 15.022 | True | False
8. 계산 | [9 empty] | ID7 | 0.01 | 0.009 | 3.662 | -2 | -2.0458 | 0.56372 | 0.051606 | 0.046612 | 15.4615 | -0.0049939 | -9.677 | 15.4099 | True | False
[10 empty] | ID8 | 0.041 | 0.036 | 3.814 | -1.3872 | -1.4437 | 0.58138 | 0.20167 | 0.17786 | 16.081 | -0.02381 | -11.806 | 15.8794 | True | False
| Nil(IU/mL) | TB(IU/mL) | Mitogen(IU/mL) | TB Ag-Nil | Mitogen-Nil | Result |  |  |  | ID9 | 0.014 | 3.022 | 3.748 | -1.8539 | 0.48029 | 0.5738 | 0.071427 | 12.8429 | 15.8121 | 12.7715 | 17880.6243 | 15.7407 | True | True
검체 1 | 0.071427 | 0.086162 | 12.7731 | 0.014735 | 12.7017 | NEGATIVE
검체 2 | 0.13953 | 0.13953 | 15.5145 | 0 | 15.375 | NEGATIVE
검체 3 | 0.066492 | 0.066492 | 15.1759 | 0 | 15.1094 | NEGATIVE
검체 4 | 0.095935 | 0.095935 | 15.3269 | 0 | 15.231 | NEGATIVE
검체 5 | 0.071427 | 1.6888 | 15.5798 | 1.6174 | 15.5083 | POSITIVE | [5 empty] | 10: 100
검체 6 | 0.076349 | 0.071427 | 15.0984 | -0.0049226 | 15.022 | NEGATIVE
검체 7 | 0.051606 | 0.046612 | 15.4615 | -0.0049939 | 15.4099 | NEGATIVE
검체 8 | 0.20167 | 0.17786 | 16.081 | -0.02381 | 15.8794 | NEGATIVE

## Sheet2
#REF! | #REF! |  | #REF! | #NUM!
#REF! | #REF! |  | #REF! | #NUM!
#REF! | #REF! |  | #REF! | #NUM!
#REF! |  |  | #NUM!
[5 empty] | #NUM! | #NUM!
[5 empty] | #NUM! | #NUM!
| #REF! | #REF! |  |  | #NUM! | #NUM!
| #REF! | #REF! |  |  | #NUM!
| #REF! | #REF!
#REF!
| -0.045999 | 0.60206
| -0.66354 | 0
| -1.2924 | -0.60206
-2.0969
#DIV/0!

## Sheet3
0.086178
-1.0498
-1.7148
-2.1203
1.3863
0
-1.3863
0